## Sheet1
Input voltage | 3.3 | Hardware revision ID | R1 Value | R2 Value | Vout | Mapped value
Top Value for map | 100 | 1 | 10 | 0 | 0 | 0
|  | 2 | 47 | 1 | 0.06875 | 2
|  | 3 | 10 | 1 | 0.3 | 9
|  | 4 | 4.7 | 1 | 0.57895 | 18
|  | 5 | 2.2 | 1 | 1.0312 | 31
|  | 6 | 4.7 | 2.2 | 1.0522 | 32
|  | 7 | 10 | 10 | 1.65 | 50
|  | 8 | 4.7 | 10 | 2.2449 | 68
|  | 9 | 1 | 2.2 | 2.2687 | 69
|  | 10 | 2.2 | 10 | 2.7049 | 82
|  | 11 | 4.7 | 47 | 3 | 91
|  | 12 | 2.2 | 47 | 3.1524 | 96
|  | 13 | 1 | 47 | 3.2312 | 98
|  | 14 | 0 | 10 | 3.3 | 100